## Tabelle1
DE = | [5 empty] | EN = |  |  |  |  | PT = | [5 empty] | VN =
Ölfeldfutter Flansch 1/2 | [5 empty] | Oilfield chuck flange 1/2
4 Jaw Independent, Extra Heavy Duty Chucks
with Forged Steel Solid Body and Extra Large Thru-Hole
gezeichnet: |  | hpw |  | Datum: |  |  | eduction project |  | Ölfeldfutter Flansch |  |  |  | translate/en_ds/p_ct/vn_ro |  |  |  |  | orign: Aus technischen Unterlagen
Aenderung: |  | an |  | Datum: | 2024-04-29 |  | WIAP KFKOK |  | Oilfield chuck flange |  |  |  | r1 |  |  |  |  | datei_wi_8_f_19_a2_Oelfeldfutter_Flansche_r1
Aenderung: |  | control 2 |  | Data: |  |  | Safenwil Schweiz |  | spear 2 |  |  |  | www.wiapwidmers.info |  |  |  |  | idee of / from HPW www.wiap.ch
DE = | [5 empty] | EN = |  |  |  |  | PT = | [5 empty] | VN =
Ölfeldfutter Flansch 2/2 | [5 empty] | Oilfield chuck flange 2/2
Direct Mount (A2) DIN 55026
| Chuck | Taper | Thru- |  | B |  | D | G | H | I |  | K |  | L | N | E |  | F | Max. | Weight
| Dia. (A) | No. | Hole (C) |  | +0.01 | [13 empty] | RPM | lbs.
| 15-3/4* | A2-8 | 5.3(135) |  | 5.5008 |  | 6.75 | 5.71 | 6.067 | 2.981 |  | .709 |  | 2.362 | .748 | M16x2 |  | .961 | 1200 | 320
|  | A2-11 | 6.5(165) |  | 7.7508 |  | 9.25 | 5.71 | 6.067 | 2.981 |  | .709 |  | 2.362 | .748 | M20x2.5 |  | 1.118 | 1200 | 302
| 20* | A2-11 | 6.5(165) |  | 7.7508 |  | 9.25 | 5.71 | 6.067 | 2.981 |  | .866 |  | 2.362 | .748 | M20x2.5 |  | 1.118 | 1000 | 450
|  | A2-15 | 8.0(205) |  | 11.251 |  | 13 | 5.71 | 6.067 | 2.981 |  | .866 |  | 2.362 | .748 | M24x3 |  | 1.34 | 1000 | 425
| 25* | A2-15 | 10.5(267) |  | 11.251 |  | 13 | 6.1 | 6.579 | 3.571 |  | .866 |  | 2.953 | .866 | M24x3 |  | 1.34 | 850 | 685
|  | A2-20 | 12.55(320) |  | 16.251 |  | 18.252 | 6.1 | 6.579 | 3.571 |  | .866 |  | 2.953 | .866 | M24x3 |  | 1.5 | 850 | 662
| 28* | A2-15 | 10.5(267) |  | 11.251 |  | 13 | 6.1 | 6.579 | 3.571 |  | .866 |  | 2.953 | .866 | M24x3 |  | 1.34 | 750 | 915
|  | A2-20 | 12.55(320) |  | 16.251 |  | 18.252 | 6.1 | 6.579 | 3.571 |  | .866 |  | 2.953 | .866 | M24x3 |  | 1.5 | 750 | 873
| 32* | A2-15 | 10.5(267) |  | 11.251 |  | 13 | 6.5 | 6.972 | 3.571 |  | .866 |  | 2.953 | .866 | M24x3 |  | 1.34 | 600 | 1290
|  | A2-20 | 12.55(320) |  | 16.251 |  | 18.252 | 6.5 | 6.972 | 3.571 |  | .866 |  | 2.953 | .866 | M24x3 |  | 1.5 | 600 | 1248
| 40* | A2-20 | 14.5(368) |  | - |  | - | 6.5 | 6.972 | 3.571 |  | .866 |  | 2.953 | .866 | M24x3 |  | - | 600 | -
|  | A2-28 | 20.86(530) |  | 23.001 |  | 25.5 | 6.89 | 7.366 | 3.571 |  | 1.10 |  | 2.953 | .866 | M30x3.5 |  | 1.53 | 430 | 1687
Direct Mount (Camlock D1) DIN 55029
| Chuck | Taper | Thru- |  | B |  | D | G | H | I |  | K |  | L | N | E |  | F | Max. | Weight
| Dia. (A) | No. | Hole (C) |  | +0.01 | [13 empty] | RPM | lbs.
| 15-3/4* | D1-8 | 5.3(135) |  | 5.5008 |  | 6.75 | 5.71 | 6.067 | 2.981 |  | .709 |  | 2.362 | .748 | 1 |  | 2 | 1200 | 300
|  | D1-11 | 6.5(165) |  | 7.7508 |  | 9.25 | 5.71 | 6.067 | 2.981 |  | .709 |  | 2.362 | .748 | 1.25 |  | 2.4 | 1200 | 282
| 20* | D1-8 | 5.3(135) |  | 5.5008 |  | 6.75 | 5.71 | 6.067 | 2.981 |  | .866 |  | 2.362 | .748 | 1 |  | 2 | 1000 | 468
|  | D1-11 | 6.5(165) |  | 7.7508 |  | 9.25 | 5.71 | 6.067 | 2.981 |  | .866 |  | 2.362 | .748 | 1.25 |  | 2.4 | 1000 | 452
| 28* | D1-11 | 7.5(192) |  | 7.7508 |  | 9.25 | 6.1 | 6.579 | 3.57 |  | .866 |  | 2.953 | .866 | 1.25 |  | 2.4 | 750 | 993
Plain Back
| Chuck | Taper | Thru- |  | B |  | D | G | H | I |  | K |  | L | N | E |  | F | Max. | Weight
| Dia. (A) | No. | Hole (C) |  | +0.01 | [13 empty] | RPM | lbs.
| 40* | Plain Back | 22.05(580) |  | 28.5433 |  | 25.4691 | 6.89 | 7.366 | 3.571 |  | 1.10 |  | 2.953 | .866 | 1-1/4*-7 |  | 1.53 | 430 | 1690
gezeichnet: |  | hpw |  | Datum: | 2018-04-29 |  | eduction project |  | Ölfeldfutter Flansch |  |  |  | translate/en_ds/p_ct/vn_ro |  |  |  |  | orign: aus techn. Unterlagen
Aenderung: |  | an |  | Datum: | 2024-04-29 |  | WIAP KFKOK |  | Oilfield chuck flange |  |  |  | r1 |  |  |  |  | datei_wi_8_f_19_a2_Oelfeldfutter_Flansche_r1
Aenderung: |  | control 2 |  | Data: | noch offen |  | Safenwil Schweiz |  | spear 2 |  |  |  | www.wiapwidmers.info |  |  |  |  | idee of / from HPW www.wiap.ch